## CRSFtoPWM
Source: | C:\Projects\CRSFtoPWM\schematic\CRSFtoPWM.kicad_sch
Component Count: | 30
Ref | Qnty | Value | Cmp name | Footprint | Vendor
C1, C2, | 2 | 100n | C | Capacitor_SMD:C_0402_1005Metric
C3, C6, | 2 | 10 uF | C | Capacitor_SMD:C_0603_1608Metric
C4, | 1 | 1 uF | C | Capacitor_SMD:C_0603_1608Metric
C5, | 1 | 1 uF | C | Capacitor_SMD:C_0402_1005Metric
C7, | 1 | 2.2 uF | C | Capacitor_SMD:C_0603_1608Metric
C8, C9, | 2 | 100nF | C | Capacitor_SMD:C_0402_1005Metric
D1, | 1 | LED | LED | LED_SMD:LED_0603_1608Metric
J1, | 1 | Bat+ | Conn_01x01 | Connector_PinHeader_2.54mm:PinHeader_1x01_P2.54mm_Vertical
J2, | 1 | UART1/Rx | Conn_01x04 | Connector_PinHeader_2.54mm:PinHeader_1x04_P2.54mm_Vertical
J3, | 1 | ICSP | Conn_01x05 | Connector_PinHeader_2.54mm:PinHeader_1x05_P2.54mm_Vertical
J4, J5, J6, | 3 | TSW-104-08-G-T-RA | TSW-104-08-G-T-RA | SamacSys_Parts:HDRRA12W64P254_3X4_1016X254X810P
J7, | 1 | TSW-102-08-L-T-RA | TSW-102-08-L-T-RA | SamacSys_Parts:HDRRA6W64P254_3X2_508X254X810P
L1, | 1 | 470R | L | Inductor_SMD:L_0603_1608Metric
R1, | 1 | 6K8 | R | Resistor_SMD:R_0603_1608Metric
R2, R3, R6, | 3 | 1K | R | Resistor_SMD:R_0603_1608Metric
R4, R5, R7, | 3 | 10K | R | Resistor_SMD:R_0603_1608Metric
U1, | 1 | AP7375-50W5-7 | AP7375-50W5-7 | SamacSys_Parts:SOT95P285X140-5N
U2, | 1 | AP2210N-3.3TRG1 | AP2210N-3.3TRG1 | SamacSys_Parts:SOT95P280X145-3N
U3, | 1 | ATSAMD21E18A-MU | ATSAMD21E18A-MU | SamacSys_Parts2:QFN50P500X500X100-33N-D
U4, | 1 | SN74AUP1G04DBVR | SN74AUP1G04DBVR | SamacSys_Parts2:SOT95P280X145-5N
U5, | 1 | MS563702BA03-50 | MS563702BA03-50 | SamacSys_Parts2:MS5637_1